## Sheet1
东莞市丰润计算机有限公司
7244有线+2.4G+BT RGB幻彩机械键盘规格表
产 品 图 片
| 规格项目 | 规格内容 | 备注说明
基 本 规 格 | 产品型号 | 7244
| 接口类型 | ■USB接口模式 | USB接口可做有线设备以及供充电用
| 解决方案 | BYK916+BK3632
| 产品类型 | 有线+2.4G+BT RGB幻彩机械键盘
| 文种 | 英文
| 按键数量 | 104 KEY
| 电池容量 | 锂电池 4000mAH
| 工作电压 | 有线5V DC 无线3.7V DC
| 工作电流 | ①有线USB状态（电池充满）<180mA，②有线USB状态（电池充电）<500mA | 蓝牙工作状态时<160mA
| 支持OS | WinXP/Vista/Win7/Win8/Win10/MAC
尺寸
重量
| 特殊功能 | 全键不冲突（所有键无冲）
|  | 支持16种主题超炫背光效果， | 1，FN+INS循环切换灯效：随波逐流、如影随形、正弦光波、旋转风车、七彩瀑布、花开富贵、常亮模式、呼吸模式、梦幻彩虹、一触即发、雨中漫步、彩虹轮盘、按键涟漪、繁星点点、踏雪无痕、川流不息。
|  | WINDOW 键锁定 | 使用FN+WIN就可以对Win键和菜单键进行锁掉，再按一次恢复（备：锁住WIN键与APP键时，WIN键位灯常亮红色）
|  | 调节背光亮度 | 支持 FN+ 上方向键“↑”或 FN +下方向键“↓”调节背光亮度，Cap，NUM LED 闪烁3次，4级可调。
|  | 速度调节/亮度调节指示 | 按FN+"←""→"速度调节最高或最低档，NUM，Cap，SCRLK LED 闪烁3次，4级可调。
|  | 背光颜色调节 | FN +DEL 切换红，绿，蓝，黄，粉，青，白，RGB；循环切换
|  | 自定义灯光效果模式， | 游戏高手模式及按键自定义设置： FN+1= 游戏模式1 ( FPS ) - ASDW ↑↓←→ ESC 亮 以上游戏高手灯光模式可在任意功能模式下，直接按组合键进入。 自定义按键灯光模式设置方法： FN+Home = 录制键/存储键 按FN+1进入相应游戏模式后，按FN+Home进入自定义录制状态。 连续按同一按键至指定颜色，再继续设置其他按键，完成设定后， 再按FN+Home进行存储即可。 进入录制状态后NUM，Cap，SCRLK LED灯持续闪烁，录制结束熄灭。
|  | 一键开关背光灯 | FN+空格键=一键开启/关闭背光
| LED定义 | LED定义1（NUM） | LED： 指示当前的NUM ON/OFF状态
|  | LED定义2（CAPS） | LED： 指示当前的CAPS ON/OFF状态
|  | LED定义3（SCRLK） | LED： 指示当前的SCRLK ON/OFF状态
|  | LED定义4（MLED） | M无线指示LED-RGB：①.充电中-常亮红色，充满-常态，②.低电-红色1HZ慢闪，③.BT通道1-蓝色，配对时10HZ快闪，回连时1HZ慢闪，配对成功常亮④BT通道2-青色，配对时10HZ快闪，回连时1HZ慢闪，配对成功常亮，⑤BT通道3-紫色，配对时10HZ快闪，回连时1HZ慢闪，配对成功常亮，⑥USB有效连接-常亮白色,⑦2.4G-绿色，配对时10HZ快闪，回连时1HZ慢闪，配对成功常亮。注：当有插入USB线充电时，BT配对和2.4G对码的指示优先，正常工作时，充电指示优先
| 综合参数 | 模式状态BT/2.4G/WIRE选择及相关定义 | 拨动开关的位置分别对应键盘：Wireless 2.4G/Wire USB/Bluetooth（BT1/BT2/BT3)的3种工作模式，注：插入附带的USB线，在BT/2.4G状态时，只是充电，在OFF状态时，为有线USB+充电
|  | BT/2.4G配对或对码动作(注：Q-BT1,W-BT2,E-BT3,R-2.4G) | BT：FN+Q/W/E,长按3S进入蓝牙的相应通道配对模式（配对等待时间1minute），短按进入蓝牙的相应通道回连模式（回连等待时间10S） 2.4G： FN+R, 长按3秒进入2.4G对码模式（对码等待时间30）， 短按进入2.4G的相应通道回连模式（回连等待时间10S）
|  | KB的RF失联动作和指示（BT1/BT2/BT3/2.4G) | 当失联时（BT/2.4G,包含正常工作失联和唤醒回连失败),搜寻时间为60,失败后进入SLEEP2
|  | BAT LOW （BT/2.4G状态） | 电池电压低于3.3V，关闭灯效.“LED定义2”中的红灯1Hz慢闪提示低电, 2.电池电压等于或低于3.0V，键盘功能关闭（BT休眠，RF连接断开，MCU进入低功耗睡眠），按键时（不发码）
|  | EMI模式（仅供工程测试） | 同8499 FN+G长按3S进入测试模式
| 系统转换 | MAC/WIN功能按键对调，通过键盘顶部开关进行切换WIN/MAC模式。
|  | WINDOWS 系统下多媒体功能如下： | MAC下多媒体功能如下：
|  | FN+F1:屏幕亮度- | F1:屏幕亮度-/FN+F1=F1
|  | FN+F2:屏幕亮度+ | F2:屏幕亮度+/FN+F2=F2
|  | FN+F3:显示多任务窗口（ALT+tab） | F3:显示多任务窗口（ctrl+方向键上）/FN+F3=F3
|  | FN+F4: 语音（win+h） （win10以上系统支持） | F4: siri/FN+F4=F4
|  | FN+F5: 显示桌面 （win+D） | F5: 显示桌面 （F11）/FN+F5=F5
|  | FN+F6:搜索功能 | F6:搜索功能（Command+space）/FN+F6=F6
|  | FN+F7:上一曲 | F7:上一曲/FN+F7=F7
|  | FN+F8:播放/暂停 | F8:播放/暂停/FN+F8=F8
|  | FN+F9:下一曲 | F9:下一曲/FN+F9=F9
|  | FN+F10:静音 | F10:静音/FN+F10=F10
|  | FN+F11:音量减 | F11:音量减/FN+F11=F11
|  | FN+F12：音量加 | F12：音量加/FN+F12=F12
MAC系统下：左ALT和WIN对调，右ALT变为win，右ctrl变为右ALT, 注意MAC系统不要锁win
|  | 右上角4颗多功能键 | 静音/计算器/一键锁屏（WIN+layout）/一键返回桌面（win+D）
|  | 电量指示（无线状态） | FN+APP按住显示电量字母区1-0 整个背光灭掉，1-3显示红色，3以上的电量显示绿色，松开后恢复默认灯效（字母区电量一格代表电量约等于10%，共10格）
| SLEEP/WAKEUP | SLEEP睡眠（BT状态/2.4G） | ⑴.自设定 SLEEP1：3Min无动作时，关闭背光灯效,5Min关闭侧指示灯， SLEEP2：30Min无动作时，并进入低功耗状态（RF断开） ⑵. 响应上位机(PC/MAC)立即执行SLEEP2
|  | SLEEP睡眠（USB状态） | 响应上位机(PC/MAC)
|  | WAKE UP（BT状态/2.4G/USB状态） | 任意键
|  | 白光测试功能(仅供生产测试) | 按一次FN+CAPSLK键 测试全键白光，再按一次恢复原有灯效
材 质 及 工 艺 | 上盖材质 | ABS
| 下盖材质 | ABS
手托
| 键帽材质 | 双色模注塑键帽
| 键帽文字 | 注塑成型
| 指示灯 | 红色/蓝色
性 能 | 按键寿命 | 5000万次（青轴）
| 按键行程 | 4.0±0.2mm
| 按键操作力 | 60±15g
环 境 测 试 | 使用环境 | 0-45℃
| 振动测试 | 5-50HZ 幅度2mm 扫描周期55-10/min XYZ 3个方向
| 落摔实验 | 76cm自由落体 每面各3次 | 整箱带包装试验
| 温度循环 | -20 1h then 60 1h 4次循环
| 高温测试 | 60±2℃ 72h
| 高温高湿 | 40℃±2℃ 90% ~ 95%RH for 72h
| 低温测试 | -20±2℃ 72h
相 关 认 证 | ROHS
FCC
CE
品质验证： 审核： 制订：李艾斯